## Ведомость объемов работ 6 граф
Приложение к ТЗ
ВЕДОМОСТЬ ОБЪЕМОВ РАБОТ №
Ремонт склада №9, №14 в результате штормового ветра 11.01 - 12.01.2015г.
№ пп | Наименование | Ед. изм. | Кол.
1 | 2 | 3 | 4
Склад № 9
1 | Смена отдельных участков перегородок из стеклоблоков | 1 шт. | 330
2 | Заполнение проемов стеклянными блоками: при высоте этажа свыше 4 м | 100 м2 проемов | 0.0113
3 | Стеклоблок Vitrablok волна бесцветный полуматовый 190х190х100 | шт | 370,8 339,9+30,9
4 | Разборка мелких покрытий и обделок из листовой стали: поясков, сандриков, желобов, отливов, свесов и т.п. | 100 м труб и покрытий | 0.36
5 | Устройство желобов: настенных (из труб ф108х2) | 100 м желобов | 0.36
6 | Трубы стальные электросварные прямошовные со снятой фаской из стали марок БСт2кп-БСт4кп и БСт2пс-БСт4пс наружный диаметр 108 мм, толщина стенки 2,8 мм | м | 18
7 | Перенавеска водосточных труб: с земли, лестниц или подмостей (12 м - новые) | 100 м труб | 0.24
8 | Трубы стальные электросварные прямошовные со снятой фаской из стали марок БСт2кп-БСт4кп и БСт2пс-БСт4пс наружный диаметр 108 мм, толщина стенки 2,8 мм | м | 12
9 | Очистка поверхности щетками | 1 м2 очищаемой поверхности | 14.34
10 | Обеспыливание поверхности | 1 м2 обеспыливаемой поверхности | 14.34
11 | Обезжиривание поверхностей аппаратов и трубопроводов диаметром до 500 мм: уайт-спиритом | 100 м2 обезжириваемой поверхности | 0,1434 14,34/100
12 | Огрунтовка металлических поверхностей за один раз: грунтовкой ГФ-021 | 100 м2 окрашиваемой поверхности | 0,1434 14,34/100
13 | Окраска металлических огрунтованных поверхностей: эмалью ПФ-115 | 100 м2 окрашиваемой поверхности | 0,1434 14,34/100
Склад № 14
14 | Смена отдельных участков перегородок из стеклоблоков | 1 шт. | 15
15 | Стеклоблок Vitrablok волна бесцветный полуматовый 190х190х100 | шт | 15
16 | Разборка мелких покрытий и обделок из листовой стали: поясков, сандриков, желобов, отливов, свесов и т.п. | 100 м труб и покрытий | 0.24
17 | Устройство желобов: настенных (из труб ф.108х2) | 100 м желобов | 0.24
18 | Трубы стальные электросварные прямошовные со снятой фаской из стали марок БСт2кп-БСт4кп и БСт2пс-БСт4пс наружный диаметр 108 мм, толщина стенки 2,8 мм | м | 3
19 | Перенавеска водосточных труб: с земли, лестниц или подмостей (15 м.-новые) | 100 м труб | 0.3
20 | Трубы стальные электросварные прямошовные со снятой фаской из стали марок БСт2кп-БСт4кп и БСт2пс-БСт4пс наружный диаметр 108 мм, толщина стенки 2,8 мм | м | 15
21 | Очистка поверхности щетками | 1 м2 очищаемой поверхности | 14.34
22 | Обеспыливание поверхности | 1 м2 обеспыливаемой поверхности | 14.34
23 | Обезжиривание поверхностей аппаратов и трубопроводов диаметром до 500 мм: уайт-спиритом | 100 м2 обезжириваемой поверхности | 0,1434 14,34/100
24 | Огрунтовка металлических поверхностей за один раз: грунтовкой ГФ-021 | 100 м2 окрашиваемой поверхности | 0,1434 14,34/100
25 | Окраска металлических огрунтованных поверхностей: эмалью ПФ-115 | 100 м2 окрашиваемой поверхности | 0,1434 14,34/100
Прочие работы
26 | Мусор строительный с погрузкой вручную | т | 1.452
27 | Перевозка массовых навалочных грузов, перевозимых автомобилями-самосвалами, расстояние перевозки 20 км, класс груза 1, грузоподъемность средняя | 1 т груза | 1.454
28 | Размещение на полигоне строит.отходов | м3 | 1.04